## Sheet1
Component | Quantity | DigiKey Number | Manufacture Number | Price
USB to UART | 1 | 768-1008-1-ND | FT232RQ-REEL | 4.5
Regulator | 1 | LM1117IMPX-5.0/NOPBCT-ND | LM1117IMPX-5.0/NOPB | 1.14
Microprocessor | 1 | ATMEGA328P-AU-ND | ATMEGA328P-AU | 2.11
16MHz | 1 | 887-1904-1-ND | 7M-16.000MAAE-T | 0.73
Rectifier | 1 | SS1P3L-M3/84AGICT-ND | SS1P3L-M3/84A | 0.43
Fuse | 1 | MF-FSMF050X-2CT-ND | MF-FSMF050X-2 | 0.44
Button | 1 | SW1020CT-ND | B3U-1000P | 1
1x8 Header | 2 | S7006-ND |  | 0.65
1x6 Header | 1 | S7004-ND |  | 0.52
1x3 header | 1 | S7001-ND |  | 0.42
2x3 header | 1 | S7071-ND |  | 0.61
10uF Cap | 2
100 nF Cap | 4
1uF Cap | 2
1K Resistor | 6
LEDs | 4